## BOM_Version2_PCB2_2023-02-10
No. | Quantity | Comment | Designator | Footprint | Value | Manufacturer Part | Manufacturer | Supplier Part | Supplier | LCSC Price | Resistance
1 | 2 | 10pF | C1,C2 | C0402 | 10pF | CL05C100JB5NNNC | SAMSUNG(三星) | C32949 | LCSC | 0.035893
2 | 1 | 10uF | C3 | C0402 | 10uF | CL05A106MQ5NUNC | SAMSUNG(三星) | C15525 | LCSC | 0.035528
3 | 4 | 100nF | C4,C5,C9,C13 | C0402_NEW | 100nF | CL05B104KO5NNNC | SAMSUNG(三星) | C1525 | LCSC | 0.00654
4 | 4 | 1uF | C6,C7,C11,C12 | C0402 | 1uF | CL05A105KA5NQNC | SAMSUNG(三星) | C52923 | LCSC | 0.021974
5 | 2 | 4.7uF | C8,C10 | C0402 | 4.7uF | CL05A475MP5NRNC | SAMSUNG(三星) | C23733 | LCSC | 0.037924
6 | 2 | 1N4148W | D1,D2 | SOD-123_L2.8-W1.8-LS3.7-RD |  | 1N4148W | 晶导微电子 | C115103 | LCSC | 0.041798
7 | 1 | 0.5K-AX-8PWBG | FPC1 | FPC-SMD_8P-P0.50_0.5K-AX-8PWB |  | 0.5K-AX-8PWBG | HDGC(华德共创) | C2911969 | LCSC | 0.62477
8 | 1 | CrossAir CA-C03 | L1 | SMD 5.5x2.0mm |  |  | 广州寒武纪电子科技有限公司
9 | 1 | 3nH | L2 | L0402 | 3nH | LQW15AN3N0B80D | muRata(村田) | C2041661 | LCSC | 0.52922
10 | 2 | XL-0807RGB-MS | LED1,LED2 | LED-SMD_L2.0-W1.8-R-RD |  | XL-0807RGB-MS | XINGLIGHT(成兴光) | C965895 | LCSC | 0.313628
11 | 1 | VLMW1500-GS08 | LED3 | LED0402-R-RD_WHITE |  | VLMW1500-GS08 | VISHAY(威世) | C511379 | LCSC | 1.2764
12 | 2 | 0402WGF5101TCE | R3,R4 | R0402 | 5.1k | 0402WGF5101TCE | UNI-ROYAL(厚声) | C25905 | LCSC | 0.003143 | 5.1KΩ
13 | 6 | 10kΩ | R5,R7,R8,R9,R15,R16 | R0402 | 10kΩ | 0402WGF1002TCE | UNI-ROYAL(厚声) | C25744 | LCSC | 0.003565
14 | 1 | 200Ω | R6 | R0402 | 200Ω | 0402WGF2000TCE | UNI-ROYAL(厚声) | C25087 | LCSC | 0.003104
15 | 1 | 2kΩ | R10 | R0402 | 2kΩ | 0402WGF2001TCE | UNI-ROYAL(厚声) | C4109 | LCSC | 0.002972
16 | 1 | 0402WGF4700TCE | R11 | R0402 | 470 | 0402WGF4700TCE | UNI-ROYAL(厚声) | C25117 | LCSC | 0.002737 | 470Ω
17 | 3 | 1kΩ | R12,R13,R14 | R0402 | 1kΩ | 0402WGF1001TCE | UNI-ROYAL(厚声) | C11702 | LCSC | 0.002805
18 | 2 | 1MΩ | R17,R18 | R0402 | 1MΩ | 0402WGF1004TCE | UNI-ROYAL(厚声) | C26083 | LCSC | 0.002982
19 | 2 | 100kΩ | R19,R20 | R0402 | 100kΩ | 0402WGF1003TCE | UNI-ROYAL(厚声) | C25741 | LCSC | 0.003029
20 | 1 | TL3300CF160Q | SW1 | KEY-SMD_4P-L12.0-W12.0-P5.00-LS15.0 |  | TL3300CF160Q | E-Switch | C273516 | LCSC | 5.52
21 | 1 | ESP32-C3FN4 | U1 | VFQFN-32_L5.0-W5.0-P0.50-TL-EP3.7 |  | ESP32-C3FN4 | ESPRESSIF(乐鑫) | C5143572 | LCSC | 11.03
22 | 1 | 20009-UCAF001-X | U2 | TYPE-C-SMD_20009-UCAF001-X |  | 20009-UCAF001-X | MINTRON(明硕) | C3148200 | LCSC | 1.8508
23 | 1 | CP2102N-A02-GQFN28R | U3 | QFN-28_L5.0-W5.0-P0.50-TL-EP3.3 |  | CP2102N-A02-GQFN28R | SILICON LABS(芯科) | C964632 | LCSC | 17.88
24 | 1 | SPX5205M5-L-3-3/TR | U4 | SOT-23-5_L3.0-W1.7-P0.95-LS2.8-TL
25 | 1 | MCP73831T-2ATI/OT | U5 | SOT-23-5_L3.0-W1.7-P0.95-LS2.8-BR |  | MCP73831T-2ATI/OT | MICROCHIP(美国微芯) | C14879 | LCSC | 8.35
26 | 1 | DW06D | U6 | SOT-23-6_L2.9-W1.6-P0.95-LS2.8-BR |  | DW06D | FM(富满) | C82123 | LCSC | 0.419957
27 | 1 | AO3401A | U7 | SOT-23-3_L2.9-W1.3-P1.90-LS2.4-BR |  | AO3401A | TECH PUBLIC(台舟) | C5122001 | LCSC | 0.268465
28 | 1 | 24MHz | X1 | CRYSTAL-SMD_4P-L2.0-W1.6-BL | 24MHz | Q22FA12800244 | EPSON(爱普生) | C255880 | LCSC | 1.8085